## Sheet1
参数/型号 | PM3510
额定电压(Nominal volta) | 12 V
额定电流(Nominal current) | 0.53 A
额定扭矩(Nominal torque) | 0.11 N.M
额定转速(Nominal Speed) | 945 rpm
最大转速(Max Speed) | 1250 rpm
堵转扭矩(Stall torque) | 0.16 N.M
堵转电流(Stall current) | 0.80 A
相间电阻 (Phase to phase resistance) | 7.8
相间电感(Phase to phase inductance) | 3.95 Mh
转速常数(speed constant) | 45 rmp/v
扭矩常数(Torque constant) | 0.20 N. M/A
转子惯量(Rotor inertia) | 81 gm^2
极对数(Rotor inertia) | 11
电机重量(Motor weight) | 73 g
工作温度范围(Working temperature) | -20 / 80 ℃
最高退磁温度(Max demagnetize tempersture) | 120 ℃
槽数N/极数P(Configuration ) | 24N 22P
定子尺寸(Stator dimension (DXL)) | 35*10
绕线圈数(Tums) | 36
滑环尺寸(Slipring) | 12.5 mm