## BOM_ODrive2_1_ODrive2_1_2025-02
No. | Quantity | Comment | Designator | Footprint | Value
1 | 8 | 82pF | C1,C4,C8,C9,C17,C19,C22,C24 | C0603 | 82pF
2 | 26 | 100nF | C2,C5,C7,C10,C11,C12,C13,C14,C15,C16,C18,C25,C36,C40,C43,C44,C50,C51,C57,C58,C66,C73,C74,C78,C81,C89 | C0603 | 100nF
3 | 3 | 1uF | C3,C37,C38 | C0603 | 1uF
4 | 13 | 2.2uF | C6,C20,C21,C49,C55,C59,C60,C65,C72,C80,C83,C85,C90 | C0603 | 2.2uF
5 | 9 | 2.2nF | C23,C61,C62,C63,C64,C82,C84,C86,C87 | C0603 | 2.2nF
6 | 12 | 47uF | C26,C27,C28,C29,C30,C31,C32,C33,C34,C35,C47,C70 | C1812 | 47uF
7 | 2 | 10uF | C39,C42 | C0603 | 10uF
8 | 3 | 22nF | C41,C56,C79 | C0603 | 22nF
9 | 2 | 6.8pF | C45,C69 | C0603 | 6.8pF
10 | 1 | 3.3nF | C46 | C0603 | 3.3nF
11 | 1 | 5.1nF | C48 | C0603 | 5.1nF
12 | 6 | 40nF | C52,C53,C54,C75,C76,C77 | C0603 | 40nF
13 | 2 | 4.7uF | C67,C88 | C0603 | 4.7uF
14 | 1 | 6.8nF | C68 | C0603 | 6.8nF
15 | 1 | 4.7nF | C71 | C0603 | 4.7nF
16 | 2 | M1010RS-06P | CN1,CN3 | CONN-SMD_M1010RS-06P
17 | 2 | M1010RS-05P | CN4,CN5 | CONN-SMD_M1010RS-05P
18 | 1 | FPC09-Q1.0-6AH2.0 | CN7 | FPC-SMD_6P-P1.00_XYECONN_FPC09-Q1.0-6AH2.0
19 | 3 | SS34 | D1,D3,D4 | SMA_L4.4-W2.8-LS5.4-RD
20 | 1 | SMAJ30CA | D2 | SMA_L4.4-W2.6-LS5.0-BI
21 | 1 | FSMD012-1206-R | F1 | F1206
22 | 2 | PZ254V-11-04P | H1,H2 | HDR-TH_4P-P2.54-V-M
23 | 1 | XT30U-M | H3 | XT30U-M
24 | 2 | MR30-M | H5,H6 | MR30-M
25 | 1 | 120uH | L1 | IND-SMD_L6.0-W6.0 | 120uH
26 | 1 | 22uH | L2 | IND-SMD_L6.0-W6.0 | 22uH
27 | 1 | YLED0603B | LED1 | LED0603_BLUE
28 | 2 | 2.54-2*20P | P1,P2 | MY_HDR-TH_40P-P2.54-V-M-R2-C20-S2.54
29 | 1 | KRC116S-RTK/P | Q1 | SOT-23-3_L2.9-W1.6-P1.90-LS2.8-BR
30 | 12 | KNY3406C | Q2,Q3,Q4,Q5,Q6,Q7,Q8,Q9,Q10,Q11,Q12,Q13 | PDFNWB-8L_L6.0-W5.0-P1.27-BL-EP_CON
31 | 16 | 3.3kΩ | R1,R2,R9,R10,R11,R13,R15,R18,R24,R25,R26,R38,R45,R46,R47,R57 | R0603 | 3.3kΩ
32 | 5 | 10kΩ | R3,R4,R14,R28,R44 | R0603 | 10kΩ
33 | 2 | 1kΩ | R5,R7 | R0603 | 1kΩ
34 | 6 | 22Ω | R6,R8,R39,R40,R52,R56 | R0603 | 22Ω
35 | 1 | 120Ω | R12 | R0603 | 120Ω
36 | 2 | 4.7kΩ | R16,R17 | R0603 | 4.7kΩ
37 | 1 | 3.3Ω | R19 | R0603 | 3.3Ω
38 | 1 | 10Ω | R20 | R0603 | 10Ω
39 | 1 | 0Ω | R21 | R0603 | 0Ω
40 | 1 | 562kΩ | R22 | R0603 | 562kΩ
41 | 1 | 140kΩ | R23 | R0603 | 140kΩ
42 | 1 | 133kΩ | R27 | R0603 | 133kΩ
43 | 12 | 2.2Ω | R29,R30,R31,R33,R34,R35,R49,R50,R51,R53,R54,R55 | R0603 | 2.2Ω
44 | 2 | 18kΩ | R32,R48 | R0603 | 18kΩ
45 | 4 | 0.5mΩ | R36,R37,R58,R59 | R2512 | 0.5mΩ
46 | 1 | 365kΩ | R41 | R0603 | 365kΩ
47 | 1 | 52.3kΩ | R42 | R0603 | 52.3kΩ
48 | 1 | 86.6kΩ | R43 | R0603 | 86.6kΩ
49 | 2 | 100Ω | RN1,RN2 | RES-ARRAY-SMD_0603-8P-L3.2-W1.6-BL | 100Ω
50 | 2 | NCP18XH103F03RB | RT1,RT2 | R0603
51 | 1 | TS-1088R-02026 | SW1 | SW-SMD_L3.9-W3.0-P4.45
52 | 1 | TM-4175-B-B | SW2 | SW-SMD_TM-4175-B-B
53 | 1 | 焊接式_TFT_1.14_135x240_13pin | TFT1 | 焊接式_TFT_1.14_135X240_13PIN
54 | 1 | CH340K | U1 | ESOP-10_L4.9-W3.9-P1.00-LS6.2-BL-EP
55 | 1 | SN65HVD232DR | U2 | SOIC-8_L5.0-W4.0-P1.27-LS6.0-BL
56 | 1 | W25Q32JVSSIQ | U3 | SOIC-8_L5.3-W5.3-P1.27-LS8.0-BL
57 | 1 | MPU-6050 | U4 | QFN-24_L4.0-W4.0-P0.50-BL-EP2.7
58 | 1 | RT9193-33GB | U5 | SOT-23-5_L3.0-W1.7-P0.95-LS2.8-BR
59 | 1 | LP5907MFX-3.3/NOPB | U6 | SOT-23-5_L3.0-W1.7-P0.95-LS2.8-BR
60 | 1 | ZX-XH2.54-14PWT | U7 | CONN-SMD_14P-P2.50_KH-A2504-14AWB
61 | 2 | DRV8301DCAR | U8,U9 | HTSSOP-56_L14.0-W6.0-P0.50-LS8.0-BL
62 | 1 | STM32F405VGT6 | U10 | LQFP-100_L14.0-W14.0-P0.50-LS16.0-BL
63 | 1 | TYPE-C-31-M-12 | USBC1 | USB-C_SMD-TYPE-C-31-M-12
64 | 1 | 8MHz | X1 | OSC-SMD_3P-L3.2-W1.3-P1.20 | 8MHz